## Sheet1
Kood | Nimetus | Selgitus | Kütteväärtus/calorific value (MWh/ühiku kohta) | Katla keskmine kasutegur/efficiency of the boiler | Name | Description
1020 | Kivisüsi, tonn (t) |  | 7.5 | 0.7 | Coal, tonne (t)
1070 | Koks, tonn (t) |  | - | - | Coke, tonne (t)
1111 | Küttepuud, kuupmeeter (m³) | 1 kuupmeeter (rm) on ligikaudu 0,7 tihumeetrit. | 1.55 | 0.7 | Fuelwood, cubic metre (m³) | 1 stacked cubic metre (cbm) is approximately 0.7 solid cubic metres.
1112 | Puiduhake, kuupmeeter (m³) | Puiduhake on toodetud raiejäätmetest, ümarpuidust, täistüvedest, võsast, kändudest või puidutööstuse jääkidest. 1 kuupmeeter on ligikaudu 0,4 tihumeetrit. | 0.82 | 0.7 | Wood chips, cubic metre (m³) | Wood chips are produced from logging waste, roundwood, logs, shrubs and bushes, stumps or wood industry residues. 1 stacked cubic metre is approximately 0.4 solid cubic metres.
1113 | Puidugraanulid (pelletid), tonn (t) | Kuivatatud saepurust surve all ja temperatuuril kuni 80 °C pressitud 6–12 mm läbimõõduga pulgad või kuubikud. | 4.9 | 0.7 | Wood pellets, tonne (t) | Sticks or cubes with a diameter of 6-12 mm, agglomerated from dried sawdust by compression at temperature up to 80°C .
1114 | Puitbrikett, tonn (t) | Peenestatud ja kuivatatud saepurust surve all ja vastaval temperatuuril pressitud tükid. | 4.7 | 0.7 | Briquette, tonne (t) | Blocks of ground and dried sawdust compressed at appropriate temperature.
1115 | Puidutööstusjäätmed (saepuru, laastud jm), kuupmeeter (m³) | 1 kuupmeeter on ligikaudu 0,4 tihumeetrit, saepuru 1 kuupmeeter on ligikaudu 0,25 tihumeetrit. | 0.82 | 0.7 | Wood waste, cubic metre (m³) | 1 stacked cubic metre is approximately 0.4 solid cubic metres, 1 stacked cubic metre of sawdust is approximately 0.25 solid cubic metres.
1116 | Metsamajandusjäätmed (oksad, risu jt), kuupmeeter (m³) |  | 0.6 | 0.7 | Forestry waste, cubic metre (m³)
1117 | Energiavõsa, kuupmeeter (m³) |  | 5 | 0.7 | Energy forest, cubic metre (m³)
1131 | Freesturvas kütteks, tonn (t) | 1 kuupmeeter on ligikaudu 0,3 tonni. | 2.8 | 0.7 | Milled peat, tonne (t) | 1 cubic metre is approximately 0.3 tonnes.
1132 | Tükkturvas kütteks, tonn (t) | 1 kuupmeeter on ligikaudu 0,4 tonni. | 3.3 | 0.7 | Sod peat, tonne (t) | 1 cubic metre is approximately 0.4 tonnes.
1133 | Turbabrikett, tonn (t) |  | 4.4 | 0.7 | Peat briquette, tonne (t)
1140 | Olmejäätmed, tonn (t) | Kodumajapidamises tekkinud jäätmed ning kaubanduses, teeninduses või mujal tekkinud, koostiselt ja omadustelt samalaadsed jäätmed. Põletatakse energia tootmiseks, enne seda on eraldatud ohtlikud jäätmed. | 4 | 0.7 | Municipal waste, tonne (t) | Waste originating from households, commerce and trade, municipal services and elsewhere, that is similar by composition and nature. Is burned for energy generation, prior to which hazardous waste is removed.
1150 | Tööstusjäätmed, tonn (t) | Tootmisprotsessis tekkinud mitteohtlikud jäätmed, mida põletatakse energia tootmiseks. | - | - | Industrial waste, tonne (t) | Non-hazardous waste originating from production processes that is burned for energy generation.
1171 | Teravili, tonn (t) | Põllumajanduslik toore/kütus. | 3.9 | 0.5 | Cereal, tonne (t) | Agricultural raw material/fuel.
1172 | Põhk, tonn (t) | Põllumajanduslik toore/kütus. | 4.8 | 0.5 | Straw, tonne (t) | Agricultural raw material/fuel.
1173 | Sõnnik, tonn (t) | Põllumajanduslik toore/kütus. | - | - | Dung, tonne (t) | Agricultural raw material/fuel.
1174 | Rapsijäätmed, tonn (t) | Põllumajanduslik toore/kütus. | 4.6 | 0.5 | Rape waste, tonne (t) | Agricultural raw material/fuel.
1175 | Kondijahu, tonn (t) | Põllumajanduslik toore/kütus. | 5.3 | 0.7 | Bone meal, tonne (t) | Agricultural raw material/fuel.
1176 | Tehniline rasv (loomsetest jäätmetest), tonn (t) | Põllumajanduslik toore/kütus. | 3 | 0.7 | Animal fat (animal waste), tonne (t) | Agricultural raw material/fuel.
1190 | Jäätmekütus, tonn (t) | Kütusena kasutamiseks eeltöödeldud jäätmed (RDF). Jäätmeliik märkida „Esita perioodi kommentaari” alla. | 4.42 | 0.5 | Refuse derived fuel, tonne (t) | Processed waste to be used as fuel (RDF) Write the type of fuel under “Submit comment about period”.
1200 | Põlevkivi, tonn (t) |  | 2.5 | .. | Oil shale, tonne (t)
1210 | Muud tahkekütused | Kütuseliik ja mõõtühik märkida „ Esita perioodi kommentaari” alla. | - | - | Other solid fuels | Write the type of fuel and unit of measurement under “Submit comment about period”
1300 | Rehvihake (tonn) | Purustatud rehvid |  |  | Rubber granules, tonne (t)
2030 | Raske kütteõli, tonn (t) | Küttemasuut, laevastikumasuut ja muud kütteõlid, mis kuuluvad raskete destillaatide hulka. | 11.2 | 0.8 | Heavy fuel oil, tonne (t) | Residual fuels and other fuel oils among the heavy distillates.
2040 | Kerge kütteõli (küttepetrool, ahjukütus), tonn (t) | 1000 liitrit on ligikaudu 0,85 tonni. | 11.8 | 0.8 | Light fuel oil, tonne (t) | 1000 litres is approximately 0.85 tonnes.
2051 | Diislikütus, tonn (t) | 1000 liitrit on ligikaudu 0,85 tonni. | 11.8 | 0.8 | Diesel, tonne (t) | 1000 litres is approximately 0.85 tonnes.
2052 | Biodiisel, tonn (t) | Taimsetest või loomsetest õlidest toodetud diislikütuse kvaliteediga metüülester, puhas biodiisel B100. | - | - | Biodiesel, tonne (t) | A methyl–ester produced from vegetable or animal oil, of diesel quality, pure biodiesel B100.
2070 | Reaktiivkütus, tonn (t) | Reaktiivkütus (lennukipetrool), mida tarbitakse õhutranspordis. | - | - | Jet fuel, tonne (t) | Jet fuel (aviation kerosene) used in air transport.
2080 | Autobensiin, tonn (t) | 1000 liitrit on ligikaudu 0,75 tonni. | - | - | Motor gasoline, tonne (t) | 1000 litres are approximately 0.75 tonnes.
2090 | Lennukibensiin, tonn (t) |  | - | - | Aviation gasoline, tonne (t)
2110 | Põlevkivikütteõli (raske fraktsioon), tonn (t) |  | 10.9 | 0.8 | Shale oil (heavy fraction), tonne (t)
2120 | Põlevkivikütteõli (kerge fraktsioon), tonn (t) |  | 11.8 | 0.8 | Shale oil (light fraction), tonne (t)
2150 | Must leelis, tonn (t) |  | 2.14 | 0.7 | Black liquor, tonne (t)
2190 | Tehnilised õlid ja määrdeained, tonn (t) |  | - | - | Refined oils and lubricants, tonne (t)
2220 | Bituumen, tonn (t) |  | - | - | Bitumen, tonne (t)
2231 | Bioetanool, tonn (t) | Biomassist ja/või jäätmete orgaanilisest osast toodetud etanool. | - | - | Bioethanol, tonne (t)
2251 | Muud vedelkütused | Kütuseliik ja mõõtühik märkida „Esita perioodi kommentaar” alla. | - | - | Other liquid fuels | Write the type of fuel and unit of measurement under “Submit comment about period”
3010 | Maagaas, tuhat kuupmeetrit (1000 m³) |  | 9.3 | 0.9 | Natural gas, thousand cubic metres (1000 m³)
3011 | Veeldatud maagaas (LNG) , tonn (t) |  |  |  | Liquified natural gas (LNG), tonne (t)
3012 | Surugaas (CNG), (t) | Surumaagaas |  |  | Compressed natural gas (CNG), (t)
3030 | Vedelgaas (LPG), tonn (t) | Propaan ja butaan või nende segu. 1000 liitrit on ligikaudu 0,51 tonni. | 12.4 | 0.9 | Liquefied gas, tonne (t) | Liquefied propane (engine oil) and butane, or a mixture of the two. 1000 liters is approximately 0.51 tonnes.
3090 | Rohegaas (biometaan), tonn (t) | Käärimisprotsessi tulemusel eralduv gaas, mis koosneb metaanist ja süsihappegaasist. 1kg on ligikaudu 1,4 m3 | 9.3 | 0.9 | Green gas (biomethane), (t) | 1 kilogram is approximately 1.4 cubic metres.
3110 | Põlevkivigaas, tuhat kuupmeetrit (1000 m³) |  | 1.8 | 0.9 | Shale oil gas, thousand cubic metres, (1000 m³)
3150 | Reoveesette gaas, on tuhat kuupmeetrit (1000 m³) |  | 5 | 0.7 | Sewage sludge, thousand cubic metres, (1000 m³)
3160 | Prügilagaas, on tuhat kuupmeetrit (1000 m³) |  | 5 | 0.7 | Landfill gas, thousand cubic metres, (1000 m³)
3170 | Muud gaaskütused | Kütuseliik ja mõõtühik märkida „Esita perioodi kommentaari” alla. | - | - | Other gases | Write the type of fuel and unit of measurement under “Submit comment about period”
3120 | Koksigaas, tuhat kuupmeetrit (1000 m³) |  | 12.2 |  | Coce oven gas, thousand cubic metres (1000 m³)