## Sheet1
| Kütuste loend 2025 |  |  |  |  | List of fuels
Kood | Nimetus | Selgitus | Kütteväärtus/calorific value (MWh/ühiku kohta) | Katla keskmine kasutegur/efficiency of the boiler | Name | Description
1020 | Kivisüsi, tonn (t) |  | 7.5 | 0.7 | Coal, tonne (t)
1070 | Koks, tonn (t) |  |  |  | Coke, tonne (t)
1111 | Küttepuud, kuupmeeter (m³) | 1 kuupmeeter (rm) on ligikaudu 0,7 tihumeetrit. | 1.55 | 0.7 | Fuelwood, cubic metre (m³) | 1 stacked cubic metre (cbm) is approximately 0.7 solid cubic metres.
1112 | Puiduhake, kuupmeeter (m³) | Puiduhake on toodetud raiejäätmetest, ümarpuidust, täistüvedest, võsast, kändudest või puidutööstuse jääkidest. 1 kuupmeeter on ligikaudu 0,4 tihumeetrit. | 0.82 | 0.7 | Wood chips, cubic metre (m³) | Wood chips are produced from logging waste, roundwood, logs, shrubs and bushes, stumps or wood industry residues. 1 stacked cubic metre is approximately 0.4 solid cubic metres.
1113 | Puidugraanulid (pelletid), tonn (t) | Kuivatatud saepurust surve all ja temperatuuril kuni 80 °C pressitud 6–12 mm läbimõõduga pulgad või kuubikud. | 4.9 | 0.7 | Wood pellets, tonne (t) | Sticks or cubes with a diameter of 6–12 mm, agglomerated from dried sawdust by compression at temperature up to 80°C.
1114 | Puitbrikett, tonn (t) | Peenestatud ja kuivatatud saepurust surve all ja vastaval temperatuuril pressitud tükid. | 4.7 | 0.7 | Briquette, tonne (t) | Blocks of ground and dried sawdust compressed at appropriate temperature.
1115 | Puidutööstusjäätmed (saepuru, laastud jm), kuupmeeter (m³) | 1 kuupmeeter on ligikaudu 0,4 tihumeetrit, saepuru 1 kuupmeeter on ligikaudu 0,25 tihumeetrit. | 0.82 | 0.7 | Wood waste, cubic metre (m³) | 1 stacked cubic metre is approximately 0.4 solid cubic metres, 1 stacked cubic metre of sawdust is approximately 0.25 solid cubic metres.
1116 | Metsamajandusjäätmed (oksad, risu jt), kuupmeeter (m³) |  | 0.6 | 0.7 | Forestry waste, cubic metre (m³)
1117 | Energiavõsa, kuupmeeter (m³) |  | 5 | 0.7 | Energy forest, cubic metre (m³)
1131 | Freesturvas kütteks, tonn (t) | 1 kuupmeeter on ligikaudu 0,3 tonni. | 2.8 | 0.7 | Milled peat, tonne (t) | 1 cubic metre is approximately 0.3 tonnes.
1132 | Tükkturvas kütteks, tonn (t) | 1 kuupmeeter on ligikaudu 0,4 tonni. | 3.3 | 0.7 | Sod peat, tonne (t) | 1 cubic metre is approximately 0.4 tonnes.
1133 | Turbabrikett, tonn (t) |  | 4.4 | 0.7 | Peat briquette, tonne (t)
1140 | Olmejäätmed, tonn (t) | Kodumajapidamises tekkinud jäätmed ning kaubanduses, teeninduses või mujal tekkinud, koostiselt ja omadustelt samalaadsed jäätmed. Põletatakse energia tootmiseks, enne seda on eraldatud ohtlikud jäätmed. | 4 | 0.7 | Municipal waste, tonne (t) | Waste originating from households, commerce and trade, municipal services and elsewhere, that is similar by composition and nature. Is burned for energy generation, prior to which hazardous waste is removed.
1150 | Tööstusjäätmed, tonn (t) | Tootmisprotsessis tekkinud mitteohtlikud jäätmed, mida põletatakse energia tootmiseks. |  |  | Industrial waste, tonne (t) | Non-hazardous waste originating from production processes that is burned for energy generation.
1171 | Teravili, tonn (t) | Põllumajanduslik toore/kütus. | 3.9 | 0.5 | Cereal, tonne (t) | Agricultural raw material/fuel.
1172 | Põhk, tonn (t) | Põllumajanduslik toore/kütus. | 4.8 | 0.5 | Straw, tonne (t) | Agricultural raw material/fuel.
1173 | Sõnnik, tonn (t) | Põllumajanduslik toore/kütus. |  |  | Dung, tonne (t) | Agricultural raw material/fuel.
1174 | Rapsijäätmed, tonn (t) | Põllumajanduslik toore/kütus. | 4.6 | 0.5 | Rape waste, tonne (t) | Agricultural raw material/fuel.
1175 | Kondijahu, tonn (t) | Põllumajanduslik toore/kütus. | 5.3 | 0.7 | Bone meal, tonne (t) | Agricultural raw material/fuel.
1176 | Tehniline rasv (loomsetest jäätmetest), tonn (t) | Põllumajanduslik toore/kütus. | 3 | 0.7 | Animal fat (animal waste), tonne (t) | Agricultural raw material/fuel.
1190 | Jäätmekütus, tonn (t) | Kütusena kasutamiseks eeltöödeldud jäätmed (RDF). Jäätmeliik märkida „Esita perioodi kommentaar” alla. | 4.42 | 0.5 | Refuse derived fuel, tonne (t) | Processed waste to be used as fuel (RDF). Write the type of fuel under “Submit comment about period”.
1200 | Põlevkivi, tonn (t) |  | 2.5 | 0.3 | Oil shale, tonne (t)
1210 | Muud tahkekütused | Kütuseliik ja mõõtühik märkida „Esita perioodi kommentaari” alla. |  |  | Other solid fuels | Write the type of fuel and unit of measurement under “Submit comment about period”.
1300 | Rehvipuru, tonn (t) | Purustatud rehvid |  |  | Rubber granules, tonne (t) | Crumbed tyres
2030 | Raske kütteõli (määramata väävlisisaldusega), tonn (t) | Küttemasuut, laevastikumasuut ja muud kütteõlid, mis kuuluvad raskete destillaatide hulka. | 11.2 | 0.8 | Heavy fuel oil, tonne (t) | Residual fuels and other fuel oils among the heavy distillates.
2031 | Raske kütteõli (väävlisisaldusega <1%), tonn (t) |  | 11.2 | 0.8 | Fuel oil (low sulphur <1%), tonne (t)
2032 | Raske kütteõli (väävlisisaldusega ≥1%), tonn (t) |  | 11.2 | 0.8 | Fuel oil (high sulphur ≥1%), tonne (t)
2040 | Kerge kütteõli (küttepetrool, ahjukütus), tonn (t) | 1000 liitrit on ligikaudu 0,84 tonni. | 11.8 | 0.8 | Light fuel oil, tonne (t) | 1000 litres is approximately 0.84 tonnes.
2051 | Diislikütus, tonn (t) | 1000 liitrit on ligikaudu 0,84 tonni. | 11.8 | 0.8 | Diesel, tonne (t) | 1000 litres is approximately 0.84 tonnes.
2052 | Biodiisel, tonn (t) | Taimsetest või loomsetest õlidest toodetud diislikütuse kvaliteediga metüülester, puhas biodiisel B100. |  |  | Biodiesel, tonne (t) | A methyl-ester produced from vegetable or animal oil, of diesel quality, pure biodiesel B100.
2070 | Reaktiivkütus, tonn (t) | Reaktiivkütus (lennukipetrool), mida tarbitakse õhutranspordis. |  |  | Jet fuel, tonne (t) | Jet fuel (aviation kerosene) used in air transport.
2080 | Autobensiin, tonn (t) | 1000 liitrit on ligikaudu 0,75 tonni. |  |  | Motor gasoline, tonne (t) | 1000 litres are approximately 0.75 tonnes.
2090 | Lennukibensiin, tonn (t) |  |  |  | Aviation gasoline, tonne (t)
2110 | Põlevkivikütteõli (raske fraktsioon), tonn (t) |  | 10.9 | 0.8 | Shale oil (heavy fraction), tonne (t)
2120 | Põlevkivikütteõli (kerge fraktsioon), tonn (t) |  | 11.8 | 0.8 | Shale oil (light fraction), tonne (t)
2150 | Must leelis, tonn (t) |  | 2.14 | 0.7 | Black liquor, tonne (t)
2190 | Tehnilised õlid ja määrdeained, tonn (t) |  |  |  | Refined oils and lubricants, tonne (t)
2220 | Bituumen, tonn (t) |  |  |  | Bitumen, tonne (t)
2231 | Bioetanool, tonn (t) | Biomassist ja/või jäätmete orgaanilisest osast toodetud etanool. |  |  | Bioethanol, tonne (t) | Ethanol produced from biomass and /or the biodegreadable fraction of waste.
2251 | Muud vedelkütused | Kütuseliik ja mõõtühik märkida „Esita perioodi kommentaar” alla. |  |  | Other liquid fuels | Write the type of fuel and unit of measurement under “Submit comment about period”.
3010 | Maagaas, tuhat kuupmeetrit (1000 m³) |  | 9.3 | 0.9 | Natural gas, thousand cubic metres (1000 m³)
3011 | Veeldatud maagaas (LNG), tonn (t) |  |  |  | Liquified natural gas (LNG), tonne (t)
3012 | Surugaas (CNG), tonn (t) | Surumaagaas |  |  | Compressed natural gas (CNG), tonne (t)
3030 | Vedelgaas (LPG), tonn (t) | Propaan ja butaan või nende segu. 1000 liitrit on ligikaudu 0,51 tonni. | 12.4 | 0.9 | Liquefied gas, tonne (t) | Liquefied propane (engine oil) and butane, or a mixture of the two. 1000 liters is approximately 0.51 tonnes.
3080 | Muu biogaas, tuhat kuupmeetrit (1000 m³) | Biogaas, mis ei ole ei prügilagaas, reoveesettegaas ega rohegaas ehk biometaan. Biogaasi kütteväärtus on sarnane pigem prügilagaasi ja reoveesettegaasi kütteväärtusega. Rohegaasi ehk biometaani kütteväärtus sarnaneb maagaasi omaga. | 5 | 0.7 | Other biogas, thousand cubic metres (1000 m³) | A biogas that is NOT landfill gas, sewage sludge gas, or green gas or biomethane. The calorific value of biogas is more similar to that of landfill gas and sewage sludge gas. The calorific value of green gas or biomethane is similar to that of natural gas.
3090 | Rohegaas (biometaan), tonn (t) | Käärimisprotsessi tulemusel eralduv gaas, mis koosneb metaanist ja süsihappegaasist ja teistest komponentidest nagu N2, O2, NH4, H2S. Biogaasist saab biometaan süsihappegaasi tehnilise eemaldamise järel. Rohegaasi ehk biometaani kütteväärtus sarnaneb maagaasi omaga. 1 kilogramm on ligikaudu 1,4 kuupmeetrit. | 9.3 | 0.9 | Green gas (biomethane), tonne (t) | A gas resulting from anaerobic fermentation, consisting of methane and carbon dioxide and other components such as N2, O2, NH4, H2S. Biogas becomes biomethane after the technical removal of carbon dioxide. The calorific value of green gas or biomethane is similar to that of natural gas. 1 kilogram is approximately 1.4 cubic metres.
3110 | Põlevkivigaas, tuhat kuupmeetrit (1000 m³) |  | 0.8 | 0.9 | Shale oil gas, thousand cubic metres (1000 m³)
3120 | Koksigaas, tuhat kuupmeetrit (1000 m³) |  | 12.2 | 0.9 | Coce oven gas, thousand cubic metres (1000 m³)
3150 | Reoveesette gaas, tuhat kuupmeetrit (1000 m³) |  | 5 | 0.7 | Sewage sludge, thousand cubic metres (1000 m³)
3160 | Prügilagaas, tuhat kuupmeetrit (1000 m³) |  | 5 | 0.7 | Landfill gas, thousand cubic metres (1000 m³)
3170 | Muud gaaskütused | Kütuseliik ja mõõtühik märkida „Esita perioodi kommentaar” alla. |  |  | Other gases | Write the type of fuel and unit of measurement under “Submit comment about period”.
4110 | Vesinik (H2, 98% puhtusaste), kilogramm (kg) | Vesinik, mida kasutatakse lähteaine, kütuse või energiakandjana/ladustamiseks, olenemata sellest, kas seda müüakse või mitte. Segus sisalduv vesinik tuleb esitada ainult siis, kui see on suure puhtusastmega põhikomponent (98%). Kütteväärtus 140 MJ/kg: 1 t = 0,140 TJ. 1 ku vedelas olekus vesinikku on u 71 kg | 0.039 |  | Hydrogen (H2, 98% purity), kilogram (kg) | Hydrogen used as a feedstock, a fuel, or an energy carrier / storage medium, regardless of whether it is sold or not. Hydrogen in a mixture should only be reported when it is the main component with a high degree of purity (98%). Calorific value 140 MJ/kg: 1 t = 0.140 TJ. 1 m³ of liquid hydrogen is about 71 kg
4120 | Ammoniaak (NH3), kilogramm (kg) | Ammoniaak olenemata, kas seda kasutatakse energiaks või muuks otstarbeks v.a ammoniaak, mis on vaheprodukt, millegi muu tootmisel. |  |  | Ammonia (NH3), kilogram (kg) | Ammonia, regardless of whether used for energy or other purposes, excl. ammonia that is an intermediate in the production of something else.
4130 | E-kütused, liiter (l) | Sünteetilised kütused, mille tootmiseks on kasutatud süsinikdioksiidi või süsinikmonooksiidi koos vesinikuga, mis on saadud taastuvatest elektriallikatest, nagu tuule-, päikese- ja tuumaenergia. |  |  | E-fuels, litre (l) | Synthetic fuels produced using carbon dioxide or carbon monoxide combined with hydrogen obtained from renewable sources such as wind, solar, and nuclear energy.